## Sheet1
Partlist | exported from | C:/Users/joncr_0 | 00/robocup/robocup-ee/ | hardware/gen5/ControlBoard/ControlModule.sch at 12/26/20
Part | Value | Device | Package | Description | Digikey Part Number
3.3REG | 3.3REG1AREG | 3.3REG1AREG | DPAK
C4 | 47uF | CAP1206 | 1206 | Capacitor
C5 | 1uF | CAP0805 | 805 | Capacitor
C6 | 0.01uF | CAP0805 | 805 | Capacitor
C7 | 0.01uF | CAP0805 | 805 | Capacitor
C8 | 10uF | CAP0805 | 805 | Capacitor
C9 | 0.1uF | CAP0805 | 805 | Capacitor
C10 | 47uF | CAP1206 | 1206 | Capacitor
C11 | 0.01uF | CAP0805 | 805 | Capacitor
C12 | 1uF | CAP0805 | 805 | Capacitor
C13 | 1uF | CAP0805 | 805 | Capacitor
C14 | 0.1uF | CAP0805 | 805 | Capacitor
PWR_LED |  | LED1206 | LED-1206 | LEDs
Q1 | BSS123 | BSS123 | SOT23 | N-CHANNEL MOS FET | BSS123NCT-ND
Q2 | BSS123 | BSS123 | SOT23 | N-CHANNEL MOS FET | BSS123NCT-ND
R1 | 100 | RESISTOR0805-RES | 805 | Resistor
R2 | 10k | RESISTOR0805-RES | 805 | Resistor
R3 | 0 | RESISTOR0805-RES | 805 | Resistor
R4 | 0 | RESISTOR0805-RES | 805 | Resistor
R5 | 10k | RESISTOR0805-RES | 805 | Resistor
R6 | 100 | RESISTOR0805-RES | 805 | Resistor
R7 | 100 | RESISTOR0805-RES | 805 | Resistor
R8 | 10k | RESISTOR0805-RES | 805 | Resistor
R9 | 10k | RESISTOR0805-RES | 805 | Resistor
R10 | 100 | RESISTOR0805-RES | 805 | Resistor
R13 | 1k | RESISTOR0805-RES | 805 | Resistor
R14 | 1k | RESISTOR0805-RES | 805 | Resistor
R15 | 1k | RESISTOR0805-RES | 805 | Resistor
R16 | 1k | RESISTOR0805-RES | 805 | Resistor
RX_LED |  | LED1206 | LED-1206 | LEDs
S2 | TAC_SWITCHSMD | TAC_SWITCHSMD | TACTILE-SWITCH-SMD | Momentary Switch
S4 | TAC_SWITCHSMD | TAC_SWITCHSMD | TACTILE-SWITCH-SMD | Momentary Switch
SCK_LED |  | LED1206 | LED-1206 | LEDs
SV1 | ICSP | MA03-2 | MA03-2 | PIN HEADER | 3M9459-ND (male) or 3M9525-ND (female)
SV2 |  | MA10-1W | MA10-1W | PIN HEADER | 609-3315-ND
SV3 |  | MA10-1W | MA10-1W | PIN HEADER | 609-3315-ND
TX_LED |  | LED1206 | LED-1206 | LEDs
U$1 | 4-POS-DIP | 4-POS-DIP | 4-POS-DIP-SMD | 4 Position DIP Switch
U$2 | INDUCTOR | INDUCTOR | 805
U1 | ATMEGA328P-AU | ATMEGA328P-AU | QFP80P900X900X120-32N | 8-bit Microcontroller with In-System Programmable Flash | ATMEGA328P-AU-ND
XBEE | XBEE-1B1 | XBEE-1B1 | XBEE-1 | Xbee module footprints