## Sheet1
Partlist exp | orted from C:/Users | /joncr_000/robocup/ | robocup-ee/hardwa | re/gen5/MotorModule/MotorB
Part | Value | Device | Package | Description | Digikey Part Number
C1 | 1uF | CAP0805 | 805 | Capacitor
C2 | 100uF | CAP-POLAR | PANASONIC_D | Cap Alum Polarized
C3 | .1uF | CAP0805 | 805 | Capacitor
C4 | 1uF | CAP0805 | 805 | Capacitor
C5 | .1uF | CAP0805 | 805 | Capacitor
C6 | 0.1uF | CAP0805 | 805 | Capacitor
C7 | 100uF | CAP-POLAR | PANASONIC_D | Cap Alum Polarized
C8 | .1uF | CAP0805 | 805 | Capacitor
C12 | .1uF | CAP0805 | 805 | Capacitor
C13 | 0.1uF | CAP0805 | 805 | Capacitor
D5 | DIODE-ZENERDO214AC | DIODE-ZENERDO214AC | DO214AC | Zener Diode
IC2 | 3.3V REG | LT1129CST5 (this not accurate!) | SOT223 | VOLTAGE REGULATOR
J1 | M20X2SHROUDED | M20X2SHROUDED | 2X20_SHROUDED | 0.1" spaced headers
LED9 |  | LED1206 | LED-1206 | LEDs
LED11 |  | LED1206 | LED-1206 | LEDs
LED13 |  | LED1206 | LED-1206 | LEDs
LED15 |  | LED1206 | LED-1206 | LEDs
Q1 |  | N-MOSFET | DPAK | N-Channel Power Mosfet
Q2 |  | N-MOSFET | DPAK | N-Channel Power Mosfet
Q3 |  | N-MOSFET | DPAK | N-Channel Power Mosfet
Q4 |  | N-MOSFET | DPAK | N-Channel Power Mosfet
Q5 |  | N-MOSFET | DPAK | N-Channel Power Mosfet
Q6 |  | N-MOSFET | DPAK | N-Channel Power Mosfet
R1 | 1k | RESISTOR0805-RES | 805 | Resistor
R2 | 4.7k | RESISTOR0805-RES | 805 | Resistor
R3 | 4.7k | RESISTOR0805-RES | 805 | Resistor
R4 | 4.7k | RESISTOR0805-RES | 805 | Resistor
R6 | 240 | RESISTOR0805-RES | 805 | Resistor
R7 | 1k | RESISTOR0805-RES | 805 | Resistor
R8 | 240 | RESISTOR0805-RES | 805 | Resistor
R9 | 1k | RESISTOR0805-RES | 805 | Resistor
R10 | 240 | RESISTOR0805-RES | 805 | Resistor
R12 | 240 | RESISTOR0805-RES | 805 | Resistor
R13 | 240 | RESISTOR0805-RES | 805 | Resistor
R14 | 240 | RESISTOR0805-RES | 805 | Resistor
R16 | 2K | RESISTOR0805-RES | 805 | Resistor
R17 | 2K | RESISTOR0805-RES | 805 | Resistor
R18 | 0.05 | R-US_R2512 | R2512 | RESISTOR, American symbol
R63 | 1k | RESISTOR0805-RES | 805 | Resistor
R99 | 1k | RESISTOR0805-RES | 805 | Resistor
R101 | 1k | RESISTOR0805-RES | 805 | Resistor
R103 | 1k | RESISTOR0805-RES | 805 | Resistor
U$1 | DRV8307 | DRV8307 | QFN40-6X6
U$2 | INDUCTOR | INDUCTOR | 805