## Sheet1
Part | Value | Package | Library | Position (inch) | Orientation | DigiKey PN | Quantity | Total
3.3REG1 | 3.3REG1AREG | DPAK | gen3 | (-5.2 6.25) | R0 | BA33BC0FP-E2CT-ND | 1 | 10
ANDS | AND-DUAL | TSSOP8 | gen3 | (-1.45 7.25) | R0 | 568-7674-1-ND | 1 | 10
BATCLAMP2 | DIODE-ZENERDO214AC | DO214AC | gen3 | (-6.35 6.6) | R0 | F4115CT-ND | 1 | 10
BB_CON | JST-5 female | JST-5-2MM | gen3 | (-1.65 6.65) | R0 | 455-1163-ND | 1 | 10
BB_CON | JST-5 male | JST-5-2MM | gen3 | (-1.65 6.65) | R0 | 455-1722-ND | 1 | 10
C1,C10 | 10pF | 805 | SparkFun-Capacitors | (-2.7 7.4) | R0 | 732-7827-1-ND | 1 | 20
C2,C4 | .1uF | 1206 | SparkFun-Capacitors | (-4.75 7.15) | R0 | 399-5615-1-ND | 2 | 20
C3,C7 | 10uF | 1206 | SparkFun-Capacitors | (-4.95 7.15) | R0 | 490-5525-1-ND | 2 | 20
C5,C13,C15,C16,C17,C22,C25,C28,C29,C30,C31,C32 | .1uF | 805 | SparkFun-Capacitors | (-2.85 7.4) | R0 | 1276-1003-1-ND | 12 | 120
C6,C14 | 1500uF | EB35D | rcl | (-4.15 3.2) | R0 | 493-2561-ND | 2 | 20
C8, | 1uF | 805 | SparkFun-Capacitors | (-3 7.4) | R0 | 1276-1066-1-ND | 1 | 20
C9 | .01uF | 805 | SparkFun-Capacitors | (-3.15 7.4) | R0 | 490-1664-1-ND | 1 | 20
C11,C20,C21,C23 | 47uF | 1206 | SparkFun-Capacitors | (-5.55 7.15) | R0 | 445-11717-1-ND | 4 | 40
C18 | 10uF | 805 |  |  |  | 490-7207-1-ND | 1 | 20
C12 | 4.7uF | 805 | SparkFun-Capacitors | (-3.45 7.4) | R0 | 399-3133-1-ND | 1 | 20
C19 | 100pF | 805 | SparkFun-Capacitors | (-4.35 7.4) | R0 | 1276-1014-1-ND | 1 | 20
C24,C26 | 2.2uF | 805 | SparkFun-Capacitors | (-4.65 7.4) | R0 | 587-2991-1-ND | 2 | 20
C27 | 1nF | 805 | SparkFun-Capacitors | (-5.1 7.4) | R0 | 490-11555-1-ND | 1 | 20
CAP_COMP | LM311 | SOIC8 | gen5 | (-2.2 7.15) | R0 | LM311MX/NOPBCT-ND | 1 | 10
CAP_SENSE_BUF/KICKREF | MCP6291T-E/OT | SOT23-5 | SparkFun-AnalogIC | (-1.75 7.15) | R0 | MCP6291T-E/OTCT-ND | 2 | 20
CE_LED |  | LED-1206 | SparkFun-LED | (-4.9 7.5) | R0 | 404-1042-1-ND | 8 | 80
CHARGE_D | 1kV, ultrafast | DO214AC | gen3 | (-2.6 6.95) | R0 | US1M-E3/61TGICT-ND | 1 | 10
CHARGE_U | LT3750 | 10-MSOP | kickerchips | (-6.45 7.2) | R0 | LT3750EMS#PBF-ND | 1 | 10
CHIP | JST-22MM | JST-2-2MM | gen3 | (-3.75 5.85) | R0 | 455-1719-ND | 1 | 10
CHIP_FLY/KICK_FLY | DIODE-ZENERDO214AB | DO214AB | gen3 | (-2.65 5.75) | R0 | F4115CT-ND | 2 | 20
CLAMP1 | DIODE-ZENERDO214AC | DO214AC | gen3 | (-1.25 6.95) | R0 | S1GFSCT-ND | 1 | 10
COM_BOARD | M20X2SHROUDED_SMT | 2X20_SHROUDED_SMT | SparkFun-Connectors | (-1.25 1.25) | R0 | S1113E-10-ND | 2 | 20
DRIB/CHIP/KICK | JST-22MM female | JST-2-2MM | gen3 | (-4 5.85) | R0 | 455-1165-ND | 3 | 30
DRIB/CHIP/KICK | JST-22MM male | JST-2-2MM | gen3 | (-4 5.85) | R0 | 455-1719-ND | 3 | 30
DRIB_TRAN |  | DPAK | gen3 | (-5.65 6.25) | R0 | 785-1221-1-ND | 1 | 10
FUSE_MOTOR_3 |  | TR5 | fuse | (-4.65 5.1) | R0 | 507-1563-ND | 4 | 40
JP1 |  | 1X04_SMD_RA_FEMALE | SparkFun-Connectors | (-2.55 5.1) | R0 |  | 4 | 40
KICK_Q/KICK_Q1/SWITCH_Q |  | DPAK | gen3 | (-6.1 6.25) | R0 | 785-1264-1-ND | 3 | 30
MOTOR1 | M20X2SHROUDED_SMT | 2X20_SHROUDED_SMT | SparkFun-Connectors | (-2.7 1.25) | R0 | S5690-ND | 4 | 40
NEON |  | 1X02 | pinhead | (-3.2 6.9) | R0 | C2A-ND | 1 | 10
ON/OFF | SPDT-SWITCH | CK_SWITCH | gen3 | (-0.9 5.55) | R0 | CKN5006-ND | 1 | 10
R1,R2,R20 | 100 | 805 | SparkFun-Resistors | (-0.75 7.4) | R0 | P100CCT-ND | 3 | 30
R3 | 250k | 805 | SparkFun-Passives | (-6 7.4) | R0 | 311-249KCRCT-ND | 1 | 20
R4,R5,R6,R7,R8,R9,R10,R11,R12,R16,R21,R22,R37,R42 | 1k | 805 | SparkFun-Passives | (-6.15 7.4) | R0 | RMCF0805FT1K00CT-ND | 14 | 140
R7,R14,R39 | 1M | 805 | SparkFun-Passives | (-0.6 7.55) | R0 | P1.00MCCT-ND | 3 | 30
R13,RBG | 2.49k | 805 | SparkFun-Passives | (-1.5 7.55) | R0 | RMCF0805FT2K49CT-ND | 2 | 20
R15,R29,R34 | 10K | 805 | SparkFun-Resistors | (-1.2 7.4) | R0 | RMCF0805FT10K0CT-ND | 3 | 30
R17 | 80k | 805 | SparkFun-Passives | (-1.8 7.55) | R0 | RMCF0805FT80K6CT-ND | 1 | 20
R18 | 20k | 805 | SparkFun-Passives | (-1.95 7.55) | R0 | P20.0KCCT-ND | 1 | 20
R19 | 20 | 805 | SparkFun-Passives | (-2.1 7.55) | R0 | RMCF0805FT20R0CT-ND | 1 | 20
R23 | 1.5k | 805 | SparkFun-Passives | (-2.7 7.55) | R0 | RMCF0805JT1K50CT-ND | 1 | 20
R24 | 536k | 805 | SparkFun-Passives | (-2.85 7.55) | R0 | 311-1.50KCRCT-ND | 1 | 20
R25 | 200 | 805 | SparkFun-Passives | (-3 7.55) | R0 | 311-200CRCT-ND | 1 | 20
R26 | 300 | 805 | SparkFun-Passives | (-3.15 7.55) | R0 | 311-300CRCT-ND | 1 | 10
R27,R28,R30,R32,R33 | 47k | 805 | SparkFun-Resistors | (-1.35 7.4) | R0 | 311-47.0KCRCT-ND | 5 | 50
R31 | 43k | 805 | SparkFun-Passives | (-3.45 7.55) | R0 | P43.0KCCT-ND | 1 | 20
R35,R36 | 4.7k | 805 | SparkFun-Resistors | (-2.25 7.4) | R0 | 1276-5308-1-ND | 2 | 20
R38,R40 | 1.1M | 805 | SparkFun-Passives | (-3.75 7.55) | R0 | 311-1.10MCRCT-ND | 2 | 20
R41 | 5.6k | 805 | SparkFun-Passives | (-4.2 7.55) | R0 | 311-5.60KCRCT-ND | 1 | 20
RSENSE | 10m | R2512 | SparkFun-Passives | (-5.45 6.6) | R0 | CRA2512-FZ-R010ELFCT-ND | 1 | 20
RVOUT | 50.4k | 805 | SparkFun-Passives | (-2.55 7.4) | R0 | 541-51.0KCCT-ND | 1 | 20
U$1 | FAN3111 | SOT23-5 | kickerchips | (-2.35 7.15) | R0 | FAN3111ESXCT-ND | 2 | 20
U$2 | IXTA3N50D2 | TO-263 | rfc | (-1.7 5.15) | R0 | IXTA3N50D2-ND | 1 | 10
U$3 | 32052-TRANSFORMER | 10-TRANSFORMER | gen3 | (-6.15 3.2) | R0 | 732-2129-1-ND | 1 | 10
U$5 | VO1400AEFTR | SOP4 | rfc | (-5.15 6.5) | R0 | VO1400AEFCT-ND | 1 | 10
U$6 | ZTX718 | TO92 | rfc | (-2.85 7.15) | R0 | ZTX718-ND | 1 | 10
U$7 | 1N4007 | THROUGH-HOLE-2 | rfc | (-3.7 7.15) | R0 | 1N4007FSCT-ND | 1 | 10
U$8 | MOTORCON | GEN3CON | gen3 | (-2.3 6.6) | R0 | WM10943CT-ND | 4 | 40
U$12 | 13VZENER | THROUGH-HOLE-2 | rfc | (-4.55 7.15) | R0 | 1N4743AVSCT-ND | 1 | 10
U$14 | JTA-CONN | JTAG-CONN | sam3s-lib | (-5 3.05) | R0 | S9172-ND | 1 | 10
U$15 | 12MHZ-OSC | CRYSTAL-THRU-12MHZ | sam3s-lib | (-1.7 5.85) | R0 | X173-ND | 1 | 10
U$16 | RST-REG | SOT23-3 | sam3s-lib | (-3 6.85) | R0 | MCP130T-315I/TTCT-ND | 1 | 10
U1 | SAM3S4B | LQFP64 | atmel_sam | (-2.05 5.2) | R0 | ATSAM3S4BA-AU-ND | 1 | 10
JST crimps | [5 empty] | 455-2148-1-ND | 16 | 160 | we need a crimper?
0 ohm resistors | 0 | 805 | inductor |  |  | 311-0.0ARCT-ND | 3 | 30